## Voorblad
RVO, CO2-waarde methodiek
voorbeeld grondstofketen voor de berekening van de CO2-waarde van methanol geproduceerd op basis van niet-commercieel dunningshout uit beheerd bos

## Overzicht
RVO, CO2-waarde methodiek
Voorbeeld grondstofketen voor de berekening van de CO2-waarde van methanol geproduceerd op basis van niet-commercieel dunningshout uit beheerd bos
Toelichting |  | Procesboom
Deze spreadsheet geeft een voorbeeld voor de berekening van de CO2-waarde van methanol geproduceerd op basis van niet commercieel dunningshout uit beheerd bos
|  |  | Diesel |  | Bosbouw en dunnen | Bosbouw
De gehanteerde ketenstructuur of procesboom is al ingevoerd, zie ook hiernaast
|  |  | Diesel |  | Chippen | Bewerking 1
De structuur van de spreadsheet volgt de beschrijving in de handleiding CO2-waarde methodiek:
|  |  | Diesel |  | Chips transport over weg | Transport
- U bepaalt eerst in het werkblad 'massabalans' de massabalans over de keten |  |  |  | 50 km
Voor het gemak zijn zaken als massabalansen over chemische reacties alvast opgenomen.
| U kunt volstaan met het invullen van de cellen met de cellen in kolom E met de in vet en rood opgemaakte cijfers. |  | Elektriciteit |  | Drogen en pelletsieren
aardgas
- In het werkblad 'Bosbouw en dunnen' kunt aangeven in welke klimaatzone het gebruikte dunningshout | [5 empty] | Bewerking 2
wordt 'geoogst', zie keuzemenu in cel D40.
U kunt hier ook opgeven welk type energiedragers en welke hoeveelheden daarvan worden gebruikt,
zie de cellen met opmaak rood en vet. |  |  | chips
- Vervolgens kunt u in de overige werkbladen afstanden, gebruik van energie en gebruik van hulpstoffen |  |  |  |  | Pellet transport over weg
variëren, zie weer de cellen met tekstopmaak rood en vet. |  |  | Diesel
150 km
- In werkblad 'allocatie en resultaat' kunt u tenslotte de prijzen van hoofdproducten en bij- | [5 empty] | Transport
producten opgeven en aangeven of stro wat u betreft een bijproduct of restproduct is. |  |  |  |  | Pellet transport zeeschip
| De voor energetische allocatie benodigde stookwaarde van hoofdproducten en bijproducten |  | HFO
| zijn als vaste waarde opgenomen. |  |  | 5000 km
|  |  | Elektriciteit |  | Vergassing en methanol productie
|  |  | aardgas/stoom |  |  | Productie
hulpstoffen

## Resultaten
| Ketenschakel | Proces | Massa factor, kg / kg methanol | Ongealloceerde emissie kg CO2-eq / kg methanol | Allocatie-factor | CO2 waarde (cumulatief), kg CO2-eq / kg methanol
kg CO2-eq / kg methanol
| Teelt | Bosbouw en dunnen | 3.9535 | 0.69627 | 100% | 0.69627
| Bewerking 1 | Chippen | 3.8547 | 0.018107 | 100% | 0.71438
| Transport | Chips transport over weg | 3.8547 | 0.059205 | 100% | 0.77358
| Bewerking 2 | Drogen en pelletsieren | 2.1171 | 0.21768 | 100% | 0.99126
| Transport | Pellet transport over weg | 2.1171 | 0.053578 | 100% | 1.0448
| Transport | Pellet transport zeeschip | 2.0959 | 0.20992 | 100% | 1.2548
| Productie | Vergassing en methanol productie | 1 | 0.063319 | 100% | 1.3181
|  |  | CO2 waarde | kg CO2-eq / kg methanol |  | 1.3181
Allocatie basis : | economisch

## Massabalans
Massabalans |  |  |  |  | Achtergrondberekeningen
Hout drogen
| Invulbare procesparameters |  | Bosbouw en dunnen
| Vochtgehalte hout | 40%
Hout nodig voor drogen:
|  |  | 3.9535 | kg dunningshout /kg methanol | vochtgehalte vers hout | 40%
[5 empty] | vochtgehalte na drogen | 10%
[5 empty] | vochtgehalte na pelletiseren | 5%
| Invulbare procesparameters |  | Chippen |  | spec warmtevraag per ton H2O verdampt (GJ/ton) | 4.5
| Rendement | 97.5%
[5 empty] | Stookwaarde nat hout | 10.004
|  |  | 3.8547 | kg chips /kg methanol | Bij LHV d.s. = | 18.3
H2O verwijdering
|  |  | Chips transport over weg |  | - aanhangend vocht/kg droog hout
[5 empty] | a) vers | 0.66667 | 40%
[5 empty] | b) gedroogd | 0.11111 | 6.667%
|  |  | Drogen en pelletsieren |  | c) afgevoerd | 0.55556 | 33.33%
Spec. warmtegebruik
|  |  | 2.1171 | kg pellets /kg methanol | GJ/ton vocht | 4.5
[5 empty] | GJ/ton nat hout | 2.5 | 1.5
|  |  | Pellet transport over weg |  | Hoeveel hout nodig voor drogen
[5 empty] | ton n.s./ton d.s. | 0.2499
[5 empty] | ton d.s./ton d.s. | 14.99%
| Rendement | 99% | Pellet transport zeeschip |  | als input = 100% dan is output | 86.96%
|  |  | 2.0959 | kg pellets /kg methanol | Ingaand nat =
|  |  | #REF! |  | - droge stof | 60% | 52.18%
[5 empty] | - vocht | 40% | 2.746%
| Invulbare procesparameters ethanolproductie |  | Vergassing en methanol productie |  |  |  | 54.92%
| Rendement | 55% |  |  | kg H2O per ton chips
[5 empty] | voor | 400
|  |  | 1 | kg/kg methanol | na | 66.6667
Methanol uit hout
[5 empty] | stookwaarde methanol (GJ/ton) | 19.9
stookwaarde pellets
[5 empty] | - vochtgehalte | 5%
[5 empty] | - stookwaarde (GJ/ton) | 17.263

## Bosbouw
Bosbouwschakel |  | Biograce I / RED standaardwaarde? |  | nee |  | Massabalans (kg output / kg eindproduct) |  |  |  |  | 3.9535 | kg hout / kg methanol | Standaardwaarde
[6 empty] | Totaal (emissie factor per kg tussenproduct) |  |  |  |  | 0.17611 | kg CO2 equivalent / kg hout | Biograce I / RED | 18.4144 | kg CO2-eq/ton houtsnippers
ja
nee
| Vul in deze kolommen uw gegevens in | [6 empty] | Emissies per eenheid input / activiteit |  |  |  | Opmerkingen |  |  | Gemiddeld vastgelegd in humus over 100 jaar
(waarden per kg product van betreffende schakel)
[8 empty] | CO2 | CH4 | N2O
| Energie | Hoeveelheid | Eenheid |  | Bosbouw en dunnen |  | g CO2-eq / kg | [6 empty] | Boreaal, droog | 35.93%
[7 empty] | tussenproduct | [6 empty] | Boreaal, nat | 28.44%
| Diesel | 0.0014 | liter |  |  |  | 4.7164 | 3368.8722 | 0 | 0 |  | Energiegebruik voor dunnen |  | Gematigd, droog | 26.92%
|  | 0 |  |  |  |  | 0 | 0 | 0 | 0 |  | Omdat deze keten dunningshout gebruikt, wordt geen van de activiteiten die met verdere bosbouw te maken hebben (planten, rooien, et cetera) hier meegerekend |  | Gematigd, nat | 24.86%
|  | 0 |  |  |  |  | 0 | 0 | 0 | 0 |  |  |  | Subtropisch, droog | 20.93%
|  | 0 |  |  |  |  | 0 | 0 | 0 | 0 |  |  |  | Subtropisch, nat | 19.3%
[14 empty] | Tropisch, montaan, nat | 12.05%
Directe emissies
| Kunstmest (droog klimaat) | [12 empty] | Tropisch, montaan, droog | 0.13319
[14 empty] | Tropisch, droog | 0.13319
[14 empty] | Tropisch, nat | 0.12047
[14 empty] | Tropisch regenwoud | 0.099373
Kunstmest (nat klimaat / irrigatie)
Hulpstoffen (overig)
| LULUCF emissies |  | Eenheid
| Vermindering bodemorganische stof, klimaat = |  | kg droog hout |  |  |  | 171.3981 | 171.3981 | 0 | 0 |  | Correctie voor standaard gebruik van dunhout
0
| Gematigd, nat | [5 empty] | 0 | [6 empty] | kg droog hout | 1
[7 empty] | 0 | [6 empty] | C-gehalte | 18.8%
[14 empty] | kg C | 0.188
Overblijvend
[14 empty] | - percentueel | 24.86%
| Karakterisatiefactoren | [6 empty] | 1 | 28 | 298 |  |  |  | - kg C | 0.046745
[14 empty] | kg CO2/kg methanol | 0.1714
Note on E13: 0.05 MJ = 0.0014 liter
Note on L38: Als het hout zou achterblijven in het bos, zou 30% van de koolstof (47% van de droge stof) worden vastgelegd in bodem-organische stof.

## Bewerking 1
Chippen |  | Massabalans (kg output / kg eindproduct) |  |  | 3.8547 | kg chips / kg methanol
|  | Totaal (emissie factor per kg tussenproduct) |  |  | 0.0046974 | kg CO2 equivalent / kg chips
[7 empty] | Emissies per eenheid input / activiteit |  |  | Opmerkingen
[7 empty] | CO2 | CH4 | N2O
| Energie chippen | Hoeveelheid | Eenheid |  |  | g CO2-eq / kg
tussenproduct
| Diesel | 0.0013943 | liter | Chippen |  | 4.6974 | 3368.8722 | 0 | 0
|  | 0 |  |  |  | 0 | 0 | 0 | 0
|  | 0 |  |  |  | 0 | 0 | 0 | 0
|  | 0 |  |  |  | 0 | 0 | 0 | 0
Hulpstoffen (overig)
|  | 0 |  |  |  | 0 | 0 | 0 | 0
|  | 0 |  |  |  | 0 | 0 | 0 | 0
|  | 0 |  |  |  | 0 | 0 | 0 | 0
Process emissies
[6 empty] | 0 |  |  |  | Geen procesemissies
0
0
0
| Karakterisatiefactoren | [5 empty] | 1 | 28 | 298
Note on E13: 0.05 MJ = 0.0014 liter

## Bewerking 2
Drogen en pelletsieren |  | Massabalans (kg output / kg eindproduct) |  |  | 2.1171 | kg pellets / kg methanol
|  | Totaal (emissie factor per kg tussenproduct) |  |  | 0.10282 | kg CO2 equivalent / kg pellets
[7 empty] | Emissies per eenheid input / activiteit |  |  | Opmerkingen
[7 empty] | CO2 | CH4 | N2O
| Energie drogen & pelletiseren | Hoeveelheid | Eenheid |  |  | g CO2-eq / kg
tussenproduct
| Natural gas (marginal supply) | 0.04 | MJ | Drogen en pelletsieren |  | 2.8948 | 66.4543 | 0.20744 | 0.00036111
| Electricity EU mix (10-20 kV) | 0.14 | kWh |  |  | 99.9257 | 642.4215 | 2.3007 | 0.0232
[6 empty] | 0 | 0 | 0 | 0
[6 empty] | 0 | 0 | 0 | 0
Hulpstoffen (overig)
|  | 0 |  |  |  | 0 | 0 | 0 | 0
|  | 0 |  |  |  | 0 | 0 | 0 | 0
|  | 0 |  |  |  | 0 | 0 | 0 | 0
Process emissies
[6 empty] | 0 |  |  |  | Geen procesemissies
0
0
0
| Karakterisatiefactoren | [5 empty] | 1 | 28 | 298
Note on E13: 0.05 MJ = 0.0014 liter

## Productie
Productie |  | Massabalans (kg output / kg eindproduct) |  |  | 1 | kg methanol / kg methanol
|  | Totaal (emissie factor per kg tussenproduct) |  |  | 0.063319 | kg CO2 equivalent / kg methanol
[7 empty] | Emissies per eenheid input / activiteit |  |  | Opmerkingen
[7 empty] | CO2 | CH4 | N2O
| Energie syngas & methanol productie | Hoeveelheid | Eenheid |  |  | g CO2-eq / kg
tussenproduct
| Natural gas (marginal supply) | 0.5 | MJ | Vergassing en methanol productie |  | 36.1852 | 66.4543 | 0.20744 | 0.00036111 | Deze productiestap vergt geen externe energie input
[6 empty] | 0 | 0 | 0 | 0
[6 empty] | 0 | 0 | 0 | 0
[6 empty] | 0 | 0 | 0 | 0
Hulpstoffen (overig)
| Sulphuric acid (H2SO4) | 0.1 | kg |  |  | 27.1335 | 246.5901 | 0.8252 | 0.0055
[6 empty] | 0 | 0 | 0 | 0
[6 empty] | 0 | 0 | 0 | 0
Process emissies
[6 empty] | 0 |  |  |  | Geen procesemissies
0
0
0
| Karakterisatiefactoren | [5 empty] | 1 | 28 | 298

## Transport
Transport
|  |  |  | Totaal (emissie factor per kg tussenproduct) |  | 0.14082 | kg CO2 equivalent / kg methanol
[8 empty] | Emissies per eenheid input / activiteit |  |  | Opmerkingen
[8 empty] | CO2 | CH4 | N2O
| Chips transport over weg | Hoeveel- |  | Afstand | Transport | g CO2-eq / kg
|  | heid (kg) |  | (km) |  | eindproduct
| Truck (40 ton) for chips (and similar size dry product) (Diesel) | 3.8547 | X | 50 |  | 15.3594 |  | 79.1299 | 0.0035121 | 0.0015587 | Inclusief de chips voor energie in droogstap
| Pellet transport over weg | Hoeveel- |  | Afstand
|  | heid (kg) |  | (km)
| Truck (40 ton) for chips (and similar size dry product) (Diesel) | 2.1171 | X | 150 |  | 25.3075 |  | 79.1299 | 0.0035121 | 0.0015587
| Pellet transport zeeschip | Hoeveel- |  | Afstand
|  | heid (kg) |  | (km)
| Bulk Carrier "Handysize" - pellets (Fuel oil) with bulk density 650 kg/m3 | 2.1171 | X | 5000 |  | 100.1567 |  | 9.4617 | 0 | 0
| Karakterisatiefactoren | [6 empty] | 1 | 28 | 298

## Allocatie en resultaat
Allocatie en resultaat
|  | allocatiefactor |  | kg CO2/ | kg CO2-eq/kg methanol
|  | deze | overall | kg tussen | geen | economische | energetische
|  | schakel |  | product | allocatie | allocatie | allocatie
Bosbouw en dunnen
| economische allocatiefactor | 100% | 100% | 0.17611 | 0.69627 | 0.69627 | 0.69627 | 3.9535 | kg dunningshout /kg methanol
| energetische allocatiefactor | 100% | 100%
Chippen
| economische allocatiefactor | 100% | 100% | 0.0046974 | 0.018107 | 0.018107 | 0.018107 | 3.8547 | kg chips /kg methanol
| energetische allocatiefactor | 100% | 100%
| economische allocatiefactor | 100% | 100% | 0.015359 | 0.059205 | 0.059205 | 0.059205 | Transport over weg
| energetische allocatiefactor | 100% | 100%
Drogen en pelletsieren
| economische allocatiefactor | 100% | 100% | 0.10282 | 0.21768 | 0.21768 | 0.21768 | 2.1171 | kg pellets /kg methanol
| energetische allocatiefactor | 100% | 100%
| economische allocatiefactor | 100% | 100% | 0.025307 | 0.053578 | 0.053578 | 0.053578 | Pellet transport over weg
| energetische allocatiefactor | 100% | 100%
Pellet transport zeeschip
| economische allocatiefactor | 100% | 100% | 0.10016 | 0.20992 | 0.20992 | 0.20992 | 2.0959 | kg pellets /kg methanol
| energetische allocatiefactor | 100% | 100%
Vergassing en methanol productie
| economische allocatiefactor | 100% |  | 0.063319 | 0.063319 | 0.063319 | 0.063319 | 1 | kg/kg methanol
| energetische allocatiefactor | 100%
| Resultaat | kg/kg methanol |  |  |  | 1.3181 | 1.3181
[6 empty] | 2.15 | 2.15
[6 empty] | 38.69% | 38.69%

## DB E
Standaard data voor energiedragers
|  |  |  | Emissies in gram per eenheid, verbranding en productieketen |  |  |  | Emissies in gram per MJ, verbranding en productieketen |  |  |  | MJ in/uit
Energiedrager | Eenheid | Dichtheid (kg / eenheid) | LHV (MJ/kg) | CO2 | CH4 | N2O | [overig...] | CO2 | CH4 | N2O | [overig...] | MJ fossil/MJ
Diesel | liter | 0.832 | 43.1 | 3368.8722 | 0 | 0 |  | 93.9472 |  |  |  | 1.2
Gasoline | liter | 0.745 | 43.2 | 2974.4274 | 0 | 0 |  | 92.4194 |  |  |  | 1.2
Fuel oil (1.8% S) | liter | 0.97 | 40.5 | 3665.2905 | 0 | 0 |  | 93.3 |  |  |  | 1.16
Fuel oil (3.5% S) | liter | 0.97 | 40.5 | 3665.2905 | 0 | 0 |  | 93.3 |  |  |  | 1.16
Ethanol | liter | 0.794 | 26.81
Methanol | liter | 0.793 | 19.95 | 1546.2867 | 4.8037 | 0.0083496 |  | 97.7404 | 0.30364 | 0.00052778 |  | 1.7624
Natural gas (marginal supply) | MJ |  | 49.2 | 66.4543 | 0.20744 | 0.00036111 |  | 66.4543 | 0.20744 | 0.00036111 |  | 1.1991
Methane | MJ | 0.72 | 50
LPG | MJ |  | 46 | 72.8744 | 0.015639 | 2.7778e-05 |  | 72.8744 | 0.015639 | 2.7778e-05 |  | 1.1069
Electricity EU mix (10-20 kV) | kWh |  |  | 642.4215 | 2.3007 | 0.0232 |  | 178.4504 | 0.63908 | 0.0064444 |  | 2.3453
Electricity EU mix (0.4 kV) | kWh |  |  | 683.2797 | 2.4471 | 0.0246 |  | 189.7999 | 0.67975 | 0.0068333 |  | 2.4945
Electricity Canada | kWh |  |  | 187.56 | 0.28044 | 0.006948 |  | 52.1 | 0.0779 | 0.00193

## DB M1
Standaard data voor kunstmest (nat klimaat)
|  | Emissies in gram per eenheid, totaal |  |  |  | Emissies in gram per eenheid, productieketen |  |  |  | Emissies in gram per eenheid, toepassing |  |  |  | Stikstof (N) balans – nat klimaat / irrigatie
Hulpstof | Eenheid | CO2 | CH4 | N2O | [overig...] | CO2 | CH4 | N2O | [overig...] | CO2 | CH4 | N2O | [overig...] | N2O direct | Verdamping | Uitspoeling | Gewasbeschikbaar
Synthetic N-fertiliser (kg N) | kg N | 3680 | 7.49 | 23.1724 |  | 3680 | 7.49 | 2.351 |  |  |  | 20.8214 |  | 1% | 10% | 30% | 59%
P2O5-fertiliser (kg P2O5) | kg P2O5 | 1112.1129 | 1.9199 | 0.0536 |  | 1112.1129 | 1.9199 | 0.0536 |  |  |  | 0
K2O-fertiliser (kg K2O) | kg K2O | 588.7087 | 1.7172 | 0.0135 |  | 588.7087 | 1.7172 | 0.0135 |  |  |  | 0
CaO-fertiliser (calculated as kg CaO) | kg CaO | 82.9348 | 0.233 | 0.003 |  | 82.9348 | 0.233 | 0.003 |  |  |  | 0
CaO-fertiliser (calculated as kg CaCO3) | kg CaCO3 | 46.4672 | 0.13055 | 0.0016809 |  | 46.4672 | 0.13055 | 0.0016809 |  |  |  | 0
Ammonium nitrate (AN) | kg N | 2670.8657 | 6.9373 | 22.9166 |  | 2670.8657 | 6.9373 | 2.0952 |  |  |  | 20.8214 |  | 1% | 10% | 30% | 59%
Ammonium sulphate (AS) | kg N | 2560.381 | 6.5371 | 20.8214 |  | 2560.381 | 6.5371 | 0 |  |  |  | 20.8214 |  | 1% | 10% | 30% | 59%
Ammonium nitrate sulphate (ANS) | kg N | 2560.8462 | 8.8523 | 22.0945 |  | 2560.8462 | 8.8523 | 1.2731 |  |  |  | 20.8214 |  | 1% | 10% | 30% | 59%
Anhydrous ammonia | kg N | 2661.8049 | 6.7961 | 20.8214 |  | 2661.8049 | 6.7961 | 0 |  |  |  | 20.8214 |  | 1% | 10% | 30% | 59%
Calcium ammonium nitrate (CAN) | kg N | 2862.8889 | 7.3407 | 22.9153 |  | 2862.8889 | 7.3407 | 2.0938 |  |  |  | 20.8214 |  | 1% | 10% | 30% | 59%
Calcium nitrate (CN) | kg N | 2652.5161 | 6.9574 | 25.9286 |  | 2652.5161 | 6.9574 | 5.1072 |  |  |  | 20.8214 |  | 1% | 10% | 30% | 59%
Urea | kg N | 3292.6087 | 9.287 | 20.8214 |  | 1702.6087 | 9.287 | 0 |  | 1590 |  | 20.8214 |  | 1% | 10% | 30% | 59%
Urea ammonium nitrate (UAN) | kg N | 3771.6 | 7.5413 | 21.906 |  | 2181.6 | 7.5413 | 1.0846 |  | 1590 |  | 20.8214 |  | 1% | 10% | 30% | 59%
Triple superphosphate (TSP) | kg P2O5 | 516.5625 | 0.87 | 0.018247 |  | 516.5625 | 0.87 | 0.018247 |  |  |  | 0
Rock phosphate 21%P2O5 23%SO3 | kg P2O5 | 95 | 0 | 0 |  | 95 | 0 | 0 |  |  |  | 0
Mono ammonium phosphate (MAP) 11%N 52%P2O5 | kg P2O5 | 967.1154 | 2.4692 | 0 |  | 967.1154 | 2.4692 | 0 |  |  |  | 0
Di-Ammonium-Phosphate (DAP) 18%N 46%P2O5 | kg P2O5 | 1459.0435 | 3.7252 | 0 |  | 1459.0435 | 3.7252 | 0 |  |  |  | 0
Muriate of Potash (MOP) 60%K2O | kg K2O | 409.2 | 0.16533 | 0 |  | 409.2 | 0.16533 | 0 |  |  |  | 0
Conversiefactor | [13 empty] | 1.5714 | 0.015714 | 0.011786
Note on K16: Standaard IPCC emissiefactor per kg N
Note on K17: Standaard IPCC emissiefactor per kg N
Note on O35: Molecuulgewicht N2O gedeeld door molecuulgewicht N
Note on P35: IPCC N2O/N van verdamping is 1%
Note on Q35: IPCC N2O/N van uitspoeling is 0.75%

## DB M2
Standaard data voor kunstmest (droog klimaat)
|  | Emissies in gram per eenheid, totaal |  |  |  | Emissies in gram per eenheid, productieketen |  |  |  | Emissies in gram per eenheid, toepassing |  |  |  | Stikstof (N) balans – droog klimaat
Hulpstof | Eenheid | CO2 | CH4 | N2O | [overig...] | CO2 | CH4 | N2O | [overig...] | CO2 | CH4 | N2O | [overig...] | N2O direct | Verdamping | Uitspoeling | Gewasbeschikbaar
Synthetic N-fertiliser (kg N) | kg N | 3680 | 7.49 | 19.6367 |  | 3680 | 7.49 | 2.351 |  |  |  | 17.2857 |  | 1% | 10% | 0% | 89%
P2O5-fertiliser (kg P2O5) | kg P2O5 | 1112.1129 | 1.9199 | 0.0536 |  | 1112.1129 | 1.9199 | 0.0536 |  |  |  | 0
K2O-fertiliser (kg K2O) | kg K2O | 588.7087 | 1.7172 | 0.0135 |  | 588.7087 | 1.7172 | 0.0135 |  |  |  | 0
CaO-fertiliser (calculated as kg CaO) | kg CaO | 82.9348 | 0.233 | 0.003 |  | 82.9348 | 0.233 | 0.003 |  |  |  | 0
CaO-fertiliser (calculated as kg CaCO3) | kg CaCO3 | 46.4672 | 0.13055 | 0.0016809 |  | 46.4672 | 0.13055 | 0.0016809 |  |  |  | 0
Ammonium nitrate (AN) | kg N | 2670.8657 | 6.9373 | 19.3809 |  | 2670.8657 | 6.9373 | 2.0952 |  |  |  | 17.2857 |  | 1% | 10% | 0% | 89%
Ammonium sulphate (AS) | kg N | 2560.381 | 6.5371 | 17.2857 |  | 2560.381 | 6.5371 | 0 |  |  |  | 17.2857 |  | 1% | 10% | 0% | 89%
Ammonium nitrate sulphate (ANS) | kg N | 2560.8462 | 8.8523 | 18.5588 |  | 2560.8462 | 8.8523 | 1.2731 |  |  |  | 17.2857 |  | 1% | 10% | 0% | 89%
Anhydrous ammonia | kg N | 2661.8049 | 6.7961 | 17.2857 |  | 2661.8049 | 6.7961 | 0 |  |  |  | 17.2857 |  | 1% | 10% | 0% | 89%
Calcium ammonium nitrate (CAN) | kg N | 2862.8889 | 7.3407 | 19.3795 |  | 2862.8889 | 7.3407 | 2.0938 |  |  |  | 17.2857 |  | 1% | 10% | 0% | 89%
Calcium nitrate (CN) | kg N | 2652.5161 | 6.9574 | 22.3929 |  | 2652.5161 | 6.9574 | 5.1072 |  |  |  | 17.2857 |  | 1% | 10% | 0% | 89%
Urea | kg N | 3292.6087 | 9.287 | 17.2857 |  | 1702.6087 | 9.287 | 0 |  | 1590 |  | 17.2857 |  | 1% | 10% | 0% | 89%
Urea ammonium nitrate (UAN) | kg N | 3771.6 | 7.5413 | 18.3703 |  | 2181.6 | 7.5413 | 1.0846 |  | 1590 |  | 17.2857 |  | 1% | 10% | 0% | 89%
Triple superphosphate (TSP) | kg P2O5 | 516.5625 | 0.87 | 0.018247 |  | 516.5625 | 0.87 | 0.018247 |  |  |  | 0
Rock phosphate 21%P2O5 23%SO3 | kg P2O5 | 95 | 0 | 0 |  | 95 | 0 | 0 |  |  |  | 0
Mono ammonium phosphate (MAP) 11%N 52%P2O5 | kg P2O5 | 967.1154 | 2.4692 | 0 |  | 967.1154 | 2.4692 | 0 |  |  |  | 0
Di-Ammonium-Phosphate (DAP) 18%N 46%P2O5 | kg P2O5 | 1459.0435 | 3.7252 | 0 |  | 1459.0435 | 3.7252 | 0 |  |  |  | 0
Muriate of Potash (MOP) 60%K2O | kg K2O | 409.2 | 0.16533 | 0 |  | 409.2 | 0.16533 | 0 |  |  |  | 0
Conversiefactor | [13 empty] | 1.5714 | 0.015714 | 0.011786
Note on K16: Standaard IPCC emissiefactor per kg N
Note on K17: Standaard IPCC emissiefactor per kg N
Note on O35: Molecuulgewicht N2O gedeeld door molecuulgewicht N
Note on P35: IPCC N2O/N van verdamping is 1%
Note on Q35: IPCC N2O/N van uitspoeling is 0.75%

## DB H
Standaard data voor hulpstoffen (chemicalien)
Emissies in gram per eenheid, productieketen
Hulpstof | Eenheid | CO2 | CH4 | N2O | [overig...]
Acetic acid | kg | 1570.2 | 0 | 0
Ammonia | kg | 2366.5842 | 7.3475 | 0.0149
alpha-amylase | kg | 1000 | 0 | 0
Antioxidant BHT (butylated hydroxytoluene) | kg | 10000 | 0 | 0
Citric acid | kg | 963.1 | 0 | 0
gluco-amylase | kg | 7500 | 0 | 0
Hexane | kg | 723 | 0 | 0
n-Hexane | kg
Fuller's earth | kg | 197 | 0.0373 | 0.0063
Hydrochloric acid (HCl) | kg | 1252.9209 | 4.4341 | 0.0395
Hydrogen (for HVO) | kg
Isobutene | kg | 1501 | 0 | 0
Limestone | kg | 12.4933 | 0.0089 | 0.0004
Lubricants | kg | 947 | 0 | 0
Nitrogen | kg | 71.373 | 0.2556 | 0.0026
Phosphoric acid (H3PO4) | kg | 2826.1564 | 11.4675 | 0.1068
Potassium hydroxide (KOH) | kg | 568.7956 | 2.0224 | 0.0232
Pure CaO for processes | kg | 1073.7186 | 0.9639 | 0.0073
Sodium carbonate (Na2CO3) | kg | 1148.9677 | 4.6679 | 0.0064
Sodium hydroxide (NaOH) | kg | 692.9611 | 2.5242 | 0.0284
Sodium methylate (Na(CH3O)) | kg | 2924.6117 | 12.8499 | 0.1038
Sodium silicate (37% in water) | kg | 1145 | 0 | 0
Sulphuric acid (H2SO4) | kg | 246.5901 | 0.8252 | 0.0055
Zeolith | kg | 4000 | 0 | 0
Nitrogen | kg | 434 | 0 | 0
Potassium hydroxide (KOH) | kg | 1824 | 3.76 | 0.0534
Sodium methylate | kg | 4885.4 | 0 | 0
Pesticides | kg | 12480.1465 | 36.1287 | 1.7212
Seeds- wheat | kg | 163.3321 | 0.29 | 0.4005
Seeds- sugarbeet | kg | 2431.3311 | 5.316 | 4.2163

## DB T
Standaard data voor transportmiddelen
Emissies in gram per eenheid, productieketen en verbranding
Tranportmiddel | Eenheid | CO2 | CH4 | N2O | [overig...]
Truck (40 ton) for dry product (Diesel) | tonkm | 76.1991 | 0.003382 | 0.001501
Truck (40 ton) for chips (and similar size dry product) (Diesel) | tonkm | 79.1299 | 0.0035121 | 0.0015587
Truck (40 ton) for pellets (Diesel) | tonkm | 82.2951 | 0.0036526 | 0.0016211
Truck (40 ton) for liquids (Diesel) | tonkm | 82.0606 | 0.0036422 | 0.0016165
Truck (40 ton) for manure (Diesel) | tonkm | 82.2951 | 0.0036526 | 0.0016211
Truck (40 ton) for biowaste (Diesel) | tonkm | 79.1299 | 0.0035121 | 0.0015587
Truck (40 ton) for sugar cane transport | tonkm | 129.0878 | 0.00060188 | 0.0039196
Truck (20 ton) for Jatropha seed transport (Diesel) | tonkm | 169.105 | 0.0016 | 0.0012
Truck (12 ton) for FFB transport (Diesel) | tonkm | 210.2365 | 0.00199 | 0.0015
Dumpster truck MB2213 for filter mud transport | tonkm | 338.21 | 0 | 0
Tanker truck MB2318 for vinasse transport | tonkm | 202.926 | 0 | 0
Tanker truck MB2318 for cane seed transport | tonkm | 245.067 | 0 | 0
Tanker truck with water cannons for vinasse transport | tonkm | 87.9346 | 0 | 0
Ocean bulk carrier Panamax (Fuel oil) | tonkm | 9.4164 | 0 | 0
Inland bulk carrier 8.8 kt (diesel) | tonkm | 30.4389 | 0.093 | 0.0004
Inland ship for oil transport, 1.2 kt (diesel) | tonkm | 47.3494 | 0.03 | 0
Chemical tanker for vegetable oil transport | tonkm | 8.9692 | 0 | 0
Product tanker 22.56 kt (Fuel oil) | tonkm | 8.9074 | 0 | 0
Product tanker 15 kt (Fuel oil) | tonkm | 15.9754 | 0 | 0
Product tanker 12.617 kt (Fuel oil) | tonkm | 10.7435 | 0 | 0
Bulk Carrier "Handysize" - wood chips (Fuel oil) with bulk density 220 kg/m3 | tonkm | 22.471 | 0 | 0
Bulk Carrier "Supramax" - wood chips (Fuel oil) with bulk density 220 kg/m3 | tonkm | 14.2109 | 0 | 0
Bulk Carrier "Handysize" - pellets (Fuel oil) with bulk density 650 kg/m3 | tonkm | 9.4617 | 0 | 0
Bulk Carrier "Supramax" - pellets (Fuel oil) with bulk density 650 kg/m3 | tonkm | 6.119 | 0 | 0
Bulk Carrier "Handysize" - agri-residues with low bulk density (125 kg/m3) | tonkm | 37.1193 | 0 | 0
Bulk Carrier "Supramax" - agri-residues with low bulk density (125 kg/m3) | tonkm | 23.1989 | 0 | 0
Bulk Carrier "Handysize" - agri-residues with high bulk density (300 kg/m3) | tonkm | 17.3973 | 0 | 0
Bulk Carrier "Supramax" - agri-residues with high bulk density (300 kg/m3) | tonkm | 11.0749 | 0 | 0
Bulk Carrier "Handysize" - PKM | tonkm | 11.7138 | 0 | 0
Bulk Carrier "Supramax" - PKM | tonkm | 6.6907 | 0 | 0
Local (10 km) pipeline | tonkm
Freight train USA (diesel) | tonkm | 23.4868 | 0.005 | 0.001
Rail (Electric, MV) | tonkm

## GWP
IPCC 2007 (Fourth assessment report)
Broeikasgas | kg CO2-equivalent / kg
CO2 (fossiel) | 1
CO2 (biotisch) | 0
CO2 (LULUCF) | 1
CH4 (fossiel) | 28
CH4 (biotisch) | 25.25
CO2 | 1
CH4 | 28
N2O | 298
Methane biogenic | 25.25
Methane fossil | 28
1,1,1-trichloroethane | 146
Carbon dioxide | 1
CFC-11 | 4750
CFC-113 | 6130
CFC-114 | 10000
CFC-115 | 7370
CFC-12 | 10900
CFC-13 | 14400
Dichloromethane | 8.7
Dinitrogen oxide | 298
HALON-1211 | 1890
HALON-1301 | 7140
HALON-2402 | 1640
HCFC-123 | 77
HCFC-124 | 609
HCFC-141b | 725
HCFC-142b | 2310
HCFC-22 | 1810
HCFC-225ca | 122
HCFC-225cb | 595
HFC-125 | 3500
HFC-134a | 1430
HFC-143a | 4470
HFC-152a | 124
HFC-227ea | 3220
HFC-23 | 14800
HFC-236fa | 9810
HFC-32 | 675
HFC-43-10mee | 1640
Methane | 25
Methyl Chloride | 13
methylbromide | 5
Perfluorobutane | 8860
Perfluorocyclobutane | 10300
Perfluoroethane | 12200
Perfluorohexane | 9300
Perfluoromethane | 7390
Perfluoropropane | 8830
Sulphur hexafluoride | 22800
Tetrachloromethane | 1400