## toelichting
Toelichting
Rekenblad BENG
De meest voorkomende concepten zijn in vier rekenbladen uitgewerkt.
Het gebouw (woningbouw / utiliteitsbouw) en het installatieconcept bepaald welk rekenblad gebruikt moet worden.
De volgende vier rekenbladen zijn uitgewerkt:
1. | U-bouw gas | Utiliteitsgebouw met een gasconcept; warmteopwekking voor ruimteverwarming en warm tapwater met gas
2. | U-bouw all-el. | Utiliteitsgebouw met een all-electric concept; warmteopwekking voor ruimteverwarming en warm tapwater met elektriciteit (tevens elektrische warmtepomp)
3. | W-bouw gas | Woningbouw met een gasconcept; warmteopwekking voor ruimteverwarming en warm tapwater met gas
4. | W-bouw all-el. | Woningbouw met een all-electric concept; warmteopwekking voor ruimteverwarming en warm tapwater met elektriciteit (tevens elektrische warmtepomp)
Voor het grootste gedeelte van de gebouwen / installatieconcepten die momenteel worden toegepast kan met deze vier rekenbladen de BENG-eisen worden bepaald.
… | Dit zijn de velden die door een adviseur ingevuld moet worden
Dit rekenblad is opgesteld door Nieman Raadgevende Ingenieurs in opdracht van RVO - september 2015

## U-bouw gas
Bepaling BENG-indicatoren
Berekeningen op basis van deelresultaten NEN 7120:2011/C5
Utiliteitsbouw - gasconcept (verwarming en warm tapwater)
Projectgegevens
project | …
projectnummer | …
opdrachtgever | …
datum | …
Algemene gebouwkenmerken
omschrijving concept
uitkomst EPC-berekening
gebruiksoppervlak | …
Indicator 1: energiebehoefte gebouw
toelichting
QH;nd (verwarming) (MJ primair) | … | uitkomst formule (7.1) NEN 7120, resultaten van de twaalf maanden bij elkaar opgeteld
QH;AHU | … | bij toepassing luchtbehandelingskast: aandeel verwarming (QH;AHU) volgens formule (14.19) NEN 7120
QC;nd (koeling) (MJ primair) of QSC;nd (zomercomfort) (MJ primair) | … | in geval van actieve koeling: uitkomst formule (7.2) NEN 7120, resultaten van de twaalf maanden bij elkaar opgeteld
zonder actieve koeling: uitkomst formule (7.2) NEN 7120, resultaten van de twaalf maanden bij elkaar opgeteld
QC;AHU | … | bij toepassing luchtbehandelingskast: aandeel koeling (QC;AHU) volgens formule (17.10) NEN 7120
WL (verlichting) | … | WL o.b.v. uitkomst formule (16.2) NEN 7120
Energiebehoefte [MJ primair] | 0
Energiebehoefte [kWh primair/m²] | #VALUE!
Indicator 2: primair energiegebruik
toelichting
EH:P (verwarming) (MJ primair) | … | uitkomst product van het eerste deel van formule (5.21 - verwarming) NEN 7120, overnemen uit samenvatting resultaten EPC-berekening
verwarming hulpenergie (MJ primair) | … | uitkomst product van het tweede deel van formule (5.21 - verwarming) NEN 7120, overnemen uit samenvatting resultaten EPC-berekening
EW:P (warmtapwater) (MJ primair) | … | uitkomst product van het eerste deel van formule (5.21 - warm tapwater) NEN 7120, overnemen uit samenvatting resultaten EPC-berekening
warmtapwater hulpenergie (MJ primair) | … | uitkomst product van het tweede deel van formule (5.21 - warm tapwater) NEN 7120, overnemen uit samenvatting resultaten EPC-berekening
EC:P (koeling) (MJ primair) | … | uitkomst product van het eerste deel van formule (5.21 - koeling) NEN 7120, overnemen uit samenvatting resultaten EPC-berekening
koeling hulpenergie (MJ primair) | … | uitkomst product van het tweede deel van formule (5.21 - koeling) NEN 7120, overnemen uit samenvatting resultaten EPC-berekening
ESC:P (zomercomfort) (MJ primair) | … | overnemen uit samenvatting resultaten EPC-berekening. Waarde is gelijk aan de uitkomst van formule (17.1) NEN 7120 vermenigvuldigd met fP;del;el van 2,56
Ehum:P (bevochtiging) (MJ primair) | … | Ehum o.b.v. uitkomst formule (18.2) NEN 7120 vermenigvuldigd met fP;del;ci (zie tabel 5.4 NEN 7120)
EV:P (ventilatoren) (MJ primair) | … | uitkomst formule (21.1a) NEN 8088-1 vermenigvuldigd met fP;del;ci van 2,56, overnemen uit samenvatting resultaten EPC-berekening
EL:P (verlichting) (MJ primair) | … | EL; uitkomst formule (16.1) (inclusief parasitair energiegebruik); EL;P = EL vermenigvuldigd met fP;del;ci (2,56 voor elektriciteit), overnemen uit samenvatting resultaten EPC-berekening
PV
EP;pr;us;el eigen perceel opgewekte electra (MJ primair) | … | uitkomst formule (5.25) NEN 7120, overnemen uit samenvatting resultaten EPC-berekening. Primaire energiefactor is 2,56. Invoeren als positieve waarde
EP;exp;el geexporteerde electra (MJ primair) | … | uitkomst formule (5.10) NEN 7120, overnemen uit samenvatting resultaten EPC-berekening. Primaire energiefactor is 2,0. Invoeren als positieve waarde
Totale elektricteitsopwekking (kWh niet primair) | #VALUE!
Eigen verbruik electra (MJ primair) | #VALUE!
Eigen verbruik electra (kWh niet primair) | #VALUE!
Opwekking t.b.v. eigen verbruik elektra (kWh niet primair) | #VALUE!
Verschil (overschot gebouwgebonden energiegebruik) (kWh niet primair) | #VALUE!
Primaire energiegebruik inclusief PV [kWh/m²] | #VALUE!
Indicator 3: hernieuwbare energie
(Epr;us;el;PV / 2,56) + (EP;exp;el / 2,0) (opbrengst PV) (MJ) | #VALUE!
invullen in geval van WKK met niet-duurzame energiedrager | … | uitkomst formule (20.1) vermenigvuldigd met fP;del;ci van 2,56
QH;dis;nren (verwarming niet duurzaam) (MJ) - Warmtepomp | - | uitkomst formule (14.4) NEN 7120, resultaten van de twaalf maanden bij elkaar opgeteld
nH;gen (opwekkingsrendement verwarming) - Warmtepomp | - | opwekkingsrendement verwarming, deze waarde wordt bepaald door de keuze voor het type opwekker. Terug te vinden in de uitdraai van een EPC-berekening
QW;dis;nren (warmtapwater niet duurzaam) (MJ) - Warmtepomp | - | uitkomst formule (19.39) NEN 7120, resultaten van de twaalf maanden bij elkaar opgeteld
nW;gen (opwekkingsrendement warmtapwater) - Warmtepomp | - | opwekkingsrendement voor warm tapwater, deze waarde wordt bepaald door de keuze voor het type opwekker. Terug te vinden in de uitdraai van een EPC-berekening
QW;sol (opbrengst zonneboiler t.b.v. warm tapwater) (MJ) | … | uitkomst formule (19.31) NEN 7120, resultaten van de twaalf maanden bij elkaar opgeteld
QH;sol (opbrengst zonneboiler t.b.v. ruimteverwarming) (MJ) | … | uitkomst formule (14.23) NEN 7120, resultaten van de twaalf maanden bij elkaar opgeteld
Bruto hernieuwbaar (kWh) | #VALUE!
Bruto hernieuwbaar (kWh/m²) | #VALUE!
Aandeel hernieuwbare energie (%) | #VALUE!
1) bij de bepaling van het aandeel hernieuwbare energie wordt de bijdrage van een warmtepomp met ventilatieretourlucht als bron niet meegenomen
Dit rekenblad is opgesteld door Nieman Raadgevende Ingenieurs in opdracht van RVO - september 2015
#VALUE! | #VALUE!
#VALUE!

## U-bouw all-el.
Bepaling BENG-indicatoren
Berekeningen op basis van deelresultaten NEN 7120:2011/C5
Utiliteitsbouw - all-electric concept
Projectgegevens
project | …
projectnummer | …
opdrachtgever | …
datum | …
Algemene gebouwkenmerken
omschrijving concept
uitkomst EPC-berekening
gebruiksoppervlak | …
Indicator 1: energiebehoefte gebouw
toelichting
QH;nd (verwarming) (MJ primair) | … | uitkomst formule (7.1) NEN 7120, resultaten van de twaalf maanden bij elkaar opgeteld
QH;AHU | … | bij toepassing luchtbehandelingskast: aandeel verwarming (QH;AHU) volgens formule (14.19) NEN 7120
QC;nd (koeling) (MJ primair) of QSC;nd (zomercomfort) (MJ primair) | … | in geval van actieve koeling: uitkomst formule (7.2) NEN 7120, resultaten van de twaalf maanden bij elkaar opgeteld
zonder actieve koeling: uitkomst formule (7.2) NEN 7120, resultaten van de twaalf maanden bij elkaar opgeteld
QC;AHU | … | bij toepassing luchtbehandelingskast: aandeel koeling (QC;AHU) volgens formule (17.10) NEN 7120
WL (verlichting) | … | WL o.b.v. uitkomst formule (16.2) NEN 7120
Energiebehoefte [MJ primair] | 0
Energiebehoefte [kWh primair/m²] | #VALUE!
Indicator 2: primair energiegebruik
toelichting
EH:P (verwarming) (MJ primair) | … | uitkomst product van het eerste deel van formule (5.21 - verwarming) NEN 7120, overnemen uit samenvatting resultaten EPC-berekening
verwarming hulpenergie (MJ primair) | … | uitkomst product van het tweede deel van formule (5.21 - verwarming) NEN 7120, overnemen uit samenvatting resultaten EPC-berekening
EW:P (warmtapwater) (MJ primair) | … | uitkomst product van het eerste deel van formule (5.21 - warm tapwater) NEN 7120, overnemen uit samenvatting resultaten EPC-berekening
warmtapwater hulpenergie (MJ primair) | … | uitkomst product van het tweede deel van formule (5.21 - warm tapwater) NEN 7120, overnemen uit samenvatting resultaten EPC-berekening
EC:P (koeling) (MJ primair) | … | uitkomst product van het eerste deel van formule (5.21 - koeling) NEN 7120, overnemen uit samenvatting resultaten EPC-berekening
koeling hulpenergie (MJ primair) | … | uitkomst product van het tweede deel van formule (5.21 - koeling) NEN 7120, overnemen uit samenvatting resultaten EPC-berekening
ESC:P (zomercomfort) (MJ primair) | … | overnemen uit samenvatting resultaten EPC-berekening. Waarde is gelijk aan de uitkomst van formule (17.1) NEN 7120 vermenigvuldigd met fP;del;el van 2,56
Ehum:P (bevochtiging) (MJ primair) | … | Ehum o.b.v. uitkomst formule (18.2) NEN 7120 vermenigvuldigd met fP;del;ci (zie tabel 5.4 NEN 7120)
EV:P (ventilatoren) (MJ primair) | … | uitkomst formule (21.1a) NEN 8088-1 vermenigvuldigd met fP;del;ci van 2,56, overnemen uit samenvatting resultaten EPC-berekening
EL:P (verlichting) (MJ primair) | … | EL; uitkomst formule (16.1) (inclusief parasitair energiegebruik); EL;P = EL vermenigvuldigd met fP;del;ci (2,56 voor elektriciteit), overnemen uit samenvatting resultaten EPC-berekening
PV
EP;pr;us;el eigen perceel opgewekte electra (MJ primair) | … | uitkomst formule (5.25) NEN 7120, overnemen uit samenvatting resultaten EPC-berekening. Primaire energiefactor is 2,56. Invoeren als positieve waarde
EP;exp;el geexporteerde electra (MJ primair) | … | uitkomst formule (5.10) NEN 7120, overnemen uit samenvatting resultaten EPC-berekening. Primaire energiefactor is 2,0. Invoeren als positieve waarde
Totale elektricteitsopwekking (kWh niet primair) | #VALUE!
Eigen verbruik electra (MJ primair) | 0
Eigen verbruik electra (kWh niet primair) | 0
Opwekking t.b.v. eigen verbruik elektra (kWh niet primair) | #VALUE!
Verschil (overschot gebouwgebonden energiegebruik) (kWh niet primair) | #VALUE!
Primaire energiegebruik inclusief PV [kWh/m²] | #VALUE!
Indicator 3: hernieuwbare energie
(Epr;us;el;PV / 2,56) + (EP;exp;el / 2,0) (opbrengst PV) (MJ) | #VALUE!
invullen in geval van WKK met niet-duurzame energiedrager | … | uitkomst formule (20.1) vermenigvuldigd met fP;del;ci van 2,56
QH;dis;nren (verwarming niet duurzaam) (MJ) - Warmtepomp | … | uitkomst formule (14.4) NEN 7120, resultaten van de twaalf maanden bij elkaar opgeteld
nH;gen (opwekkingsrendement verwarming) - Warmtepomp | … | opwekkingsrendement verwarming, deze waarde wordt bepaald door de keuze voor het type opwekker. Terug te vinden in de uitdraai van een EPC-berekening
QW;dis;nren (warmtapwater niet duurzaam) (MJ) - Warmtepomp | … | uitkomst formule (19.39) NEN 7120, resultaten van de twaalf maanden bij elkaar opgeteld
nW;gen (opwekkingsrendement warmtapwater) - Warmtepomp | … | opwekkingsrendement voor warm tapwater, deze waarde wordt bepaald door de keuze voor het type opwekker. Terug te vinden in de uitdraai van een EPC-berekening
QW;sol (opbrengst zonneboiler t.b.v. warm tapwater) (MJ) | … | uitkomst formule (19.31) NEN 7120, resultaten van de twaalf maanden bij elkaar opgeteld
QH;sol (opbrengst zonneboiler t.b.v. ruimteverwarming) (MJ) | … | uitkomst formule (14.23) NEN 7120, resultaten van de twaalf maanden bij elkaar opgeteld
Bruto hernieuwbaar (kWh) | #VALUE!
Bruto hernieuwbaar (kWh/m²) | #VALUE!
Aandeel hernieuwbare energie (%) | #VALUE!
1) bij de bepaling van het aandeel hernieuwbare energie wordt de bijdrage van een warmtepomp met ventilatieretourlucht als bron niet meegenomen
Dit rekenblad is opgesteld door Nieman Raadgevende Ingenieurs in opdracht van RVO - september 2015
#VALUE! | #VALUE!
#VALUE!

## W-bouw gas
Bepaling BENG-indicatoren
Berekeningen op basis van deelresultaten NEN 7120:2011/C5
Woningbouw - gas concept (verwarming en warm tapwater)
Projectgegevens
project | …
projectnummer | …
opdrachtgever | …
datum | …
Algemene gebouwkenmerken
omschrijving concept
uitkomst EPC-berekening
gebruiksoppervlak | …
Indicator 1: energiebehoefte gebouw
toelichting
QH;nd (verwarming) (MJ primair) | … | uitkomst formule (7.1) NEN 7120, resultaten van de twaalf maanden bij elkaar opgeteld
QH;AHU | … | bij toepassing luchtbehandelingskast: aandeel verwarming (QH;AHU) volgens formule (14.19) NEN 7120
QC;nd (koeling) (MJ primair) of QSC;nd (zomercomfort) (MJ primair) | … | in geval van actieve koeling: uitkomst formule (7.2) NEN 7120, resultaten van de twaalf maanden bij elkaar opgeteld
zonder actieve koeling: uitkomst formule (7.2) NEN 7120, resultaten van de twaalf maanden bij elkaar opgeteld
QC;AHU | … | bij toepassing luchtbehandelingskast: aandeel koeling (QC;AHU) volgens formule (17.10) NEN 7120
Energiebehoefte [MJ primair] | 0
Energiebehoefte [kWh primair/m²] | #VALUE!
Indicator 2: primair energiegebruik
toelichting
EH:P (verwarming) (MJ primair) | … | uitkomst product van het eerste deel van formule (5.21 - verwarming) NEN 7120, overnemen uit samenvatting resultaten EPC-berekening
verwarming hulpenergie (MJ primair) | … | uitkomst product van het tweede deel van formule (5.21 - verwarming) NEN 7120, overnemen uit samenvatting resultaten EPC-berekening
EW:P (warmtapwater) (MJ primair) | … | uitkomst product van het eerste deel van formule (5.21 - warm tapwater) NEN 7120, overnemen uit samenvatting resultaten EPC-berekening
warmtapwater hulpenergie (MJ primair) | … | uitkomst product van het tweede deel van formule (5.21 - warm tapwater) NEN 7120, overnemen uit samenvatting resultaten EPC-berekening
EC:P (koeling) (MJ primair) | … | uitkomst product van het eerste deel van formule (5.21 - koeling) NEN 7120, overnemen uit samenvatting resultaten EPC-berekening
koeling hulpenergie (MJ primair) | … | uitkomst product van het tweede deel van formule (5.21 - koeling) NEN 7120, overnemen uit samenvatting resultaten EPC-berekening
ESC:P (zomercomfort) (MJ primair) | … | overnemen uit samenvatting resultaten EPC-berekening. Waarde is gelijk aan de uitkomst van formule (17.1) NEN 7120 vermenigvuldigd met fP;del;el van 2,56
EV:P (ventilatoren) (MJ primair) | … | uitkomst formule (21.1a) NEN 8088-1 vermenigvuldigd met fP;del;ci van 2,56, overnemen uit samenvatting resultaten EPC-berekening
PV
EP;pr;us;el eigen perceel opgewekte electra (MJ primair) | … | uitkomst formule (5.25) NEN 7120, overnemen uit samenvatting resultaten EPC-berekening. Primaire energiefactor is 2,56. Invoeren als positieve waarde
EP;exp;el geexporteerde electra (MJ primair) | … | uitkomst formule (5.10) NEN 7120, overnemen uit samenvatting resultaten EPC-berekening. Primaire energiefactor is 2,0. Invoeren als positieve waarde
Totale elektricteitsopwekking (kWh niet primair) | #VALUE!
Eigen verbruik electra (MJ primair) | #VALUE!
Eigen verbruik electra (kWh niet primair) | #VALUE!
Opwekking t.b.v. eigen verbruik elektra (kWh niet primair) | #VALUE!
Verschil (overschot gebouwgebonden energiegebruik) (kWh niet primair) | #VALUE!
Primaire energiegebruik inclusief PV [kWh/m²] | #VALUE!
Indicator 3: hernieuwbare energie
(Epr;us;el;PV / 2,56) + (EP;exp;el / 2,0) (opbrengst PV) (MJ) | #VALUE!
invullen in geval van WKK met niet-duurzame energiedrager | … | uitkomst formule (20.1) vermenigvuldigd met fP;del;ci van 2,56
QH;dis;nren (verwarming niet duurzaam) (MJ) - Warmtepomp | - | uitkomst formule (14.4) NEN 7120, resultaten van de twaalf maanden bij elkaar opgeteld
nH;gen (opwekkingsrendement verwarming) - Warmtepomp | - | opwekkingsrendement verwarming, deze waarde wordt bepaald door de keuze voor het type opwekker. Terug te vinden in de uitdraai van een EPC-berekening
QW;dis;nren (warmtapwater niet duurzaam) (MJ) - Warmtepomp | - | uitkomst formule (19.39) NEN 7120, resultaten van de twaalf maanden bij elkaar opgeteld
nW;gen (opwekkingsrendement warmtapwater) - Warmtepomp | - | opwekkingsrendement voor warm tapwater, deze waarde wordt bepaald door de keuze voor het type opwekker. Terug te vinden in de uitdraai van een EPC-berekening
QW;sol (opbrengst zonneboiler t.b.v. warm tapwater) (MJ) | … | uitkomst formule (19.31) NEN 7120, resultaten van de twaalf maanden bij elkaar opgeteld
QH;sol (opbrengst zonneboiler t.b.v. ruimteverwarming) (MJ) | … | uitkomst formule (14.23) NEN 7120, resultaten van de twaalf maanden bij elkaar opgeteld
Bruto hernieuwbaar (kWh) | #VALUE!
Bruto hernieuwbaar (kWh/m²) | #VALUE!
Aandeel hernieuwbare energie (%) | #VALUE!
1) bij de bepaling van het aandeel hernieuwbare energie wordt de bijdrage van een warmtepomp met ventilatieretourlucht als bron niet meegenomen
Dit rekenblad is opgesteld door Nieman Raadgevende Ingenieurs in opdracht van RVO - september 2015
#VALUE! | #VALUE!
#VALUE!

## W-bouw all-el.
Bepaling BENG-indicatoren
Berekeningen op basis van deelresultaten NEN 7120:2011/C5
Woningbouw - all-electric concept
Projectgegevens
project | …
projectnummer | …
opdrachtgever | …
datum | …
Algemene gebouwkenmerken
omschrijving concept
uitkomst EPC-berekening
gebruiksoppervlak | …
Indicator 1: energiebehoefte gebouw
toelichting
QH;nd (verwarming) (MJ primair) | … | uitkomst formule (7.1) NEN 7120, resultaten van de twaalf maanden bij elkaar opgeteld
QH;AHU | … | bij toepassing luchtbehandelingskast: aandeel verwarming (QH;AHU) volgens formule (14.19) NEN 7120
QC;nd (koeling) (MJ primair) of QSC;nd (zomercomfort) (MJ primair) | … | in geval van actieve koeling: uitkomst formule (7.2) NEN 7120, resultaten van de twaalf maanden bij elkaar opgeteld
zonder actieve koeling: uitkomst formule (7.2) NEN 7120, resultaten van de twaalf maanden bij elkaar opgeteld
QC;AHU | … | bij toepassing luchtbehandelingskast: aandeel koeling (QC;AHU) volgens formule (17.10) NEN 7120
Energiebehoefte [MJ primair] | 0
Energiebehoefte [kWh primair/m²] | #VALUE!
Indicator 2: primair energiegebruik
toelichting
EH:P (verwarming) (MJ primair) | … | uitkomst product van het eerste deel van formule (5.21 - verwarming) NEN 7120, overnemen uit samenvatting resultaten EPC-berekening
verwarming hulpenergie (MJ primair) | … | uitkomst product van het tweede deel van formule (5.21 - verwarming) NEN 7120, overnemen uit samenvatting resultaten EPC-berekening
EW:P (warmtapwater) (MJ primair) | … | uitkomst product van het eerste deel van formule (5.21 - warm tapwater) NEN 7120, overnemen uit samenvatting resultaten EPC-berekening
warmtapwater hulpenergie (MJ primair) | … | uitkomst product van het tweede deel van formule (5.21 - warm tapwater) NEN 7120, overnemen uit samenvatting resultaten EPC-berekening
EC:P (koeling) (MJ primair) | … | uitkomst product van het eerste deel van formule (5.21 - koeling) NEN 7120, overnemen uit samenvatting resultaten EPC-berekening
koeling hulpenergie (MJ primair) | … | uitkomst product van het tweede deel van formule (5.21 - koeling) NEN 7120, overnemen uit samenvatting resultaten EPC-berekening
ESC:P (zomercomfort) (MJ primair) | … | overnemen uit samenvatting resultaten EPC-berekening. Waarde is gelijk aan de uitkomst van formule (17.1) NEN 7120 vermenigvuldigd met fP;del;el van 2,56
EV:P (ventilatoren) (MJ primair) | … | uitkomst formule (21.1a) NEN 8088-1 vermenigvuldigd met fP;del;ci van 2,56, overnemen uit samenvatting resultaten EPC-berekening
PV
EP;pr;us;el eigen perceel opgewekte electra (MJ primair) | … | uitkomst formule (5.25) NEN 7120, overnemen uit samenvatting resultaten EPC-berekening. Primaire energiefactor is 2,56. Invoeren als positieve waarde
EP;exp;el geexporteerde electra (MJ primair) | … | uitkomst formule (5.10) NEN 7120, overnemen uit samenvatting resultaten EPC-berekening. Primaire energiefactor is 2,0. Invoeren als positieve waarde
Totale elektricteitsopwekking (kWh niet primair) | #VALUE!
Eigen verbruik electra (MJ primair) | 0
Eigen verbruik electra (kWh niet primair) | 0
Opwekking t.b.v. eigen verbruik elektra (kWh niet primair) | #VALUE!
Verschil (overschot gebouwgebonden energiegebruik) (kWh niet primair) | #VALUE!
Primaire energiegebruik inclusief PV [kWh/m²] | #VALUE!
Indicator 3: hernieuwbare energie
(Epr;us;el;PV / 2,56) + (EP;exp;el / 2,0) (opbrengst PV) (MJ) | #VALUE!
invullen in geval van WKK met niet-duurzame energiedrager | … | uitkomst formule (20.1) vermenigvuldigd met fP;del;ci van 2,56
QH;dis;nren (verwarming niet duurzaam) (MJ) - Warmtepomp | … | uitkomst formule (14.4) NEN 7120, resultaten van de twaalf maanden bij elkaar opgeteld
nH;gen (opwekkingsrendement verwarming) - Warmtepomp | … | opwekkingsrendement verwarming, deze waarde wordt bepaald door de keuze voor het type opwekker. Terug te vinden in de uitdraai van een EPC-berekening
QW;dis;nren (warmtapwater niet duurzaam) (MJ) - Warmtepomp | … | uitkomst formule (19.39) NEN 7120, resultaten van de twaalf maanden bij elkaar opgeteld
nW;gen (opwekkingsrendement warmtapwater) - Warmtepomp | … | opwekkingsrendement voor warm tapwater, deze waarde wordt bepaald door de keuze voor het type opwekker. Terug te vinden in de uitdraai van een EPC-berekening
QW;sol (opbrengst zonneboiler t.b.v. warm tapwater) (MJ) | … | uitkomst formule (19.31) NEN 7120, resultaten van de twaalf maanden bij elkaar opgeteld
QH;sol (opbrengst zonneboiler t.b.v. ruimteverwarming) (MJ) | … | uitkomst formule (14.23) NEN 7120, resultaten van de twaalf maanden bij elkaar opgeteld
Bruto hernieuwbaar (kWh) | #VALUE!
Bruto hernieuwbaar (kWh/m²) | #VALUE!
Aandeel hernieuwbare energie (%) | #VALUE!
1) bij de bepaling van het aandeel hernieuwbare energie wordt de bijdrage van een warmtepomp met ventilatieretourlucht als bron niet meegenomen
Dit rekenblad is opgesteld door Nieman Raadgevende Ingenieurs in opdracht van RVO - september 2015
#VALUE! | #VALUE!
#VALUE!